## Input Output
Performannce Charts for Drill Grinding Equipment
Conically Shaped Flanks
| Parameter | Unit | Value |  |  |  | Parameter | Unit | Value
| Tx2L |  | -0.2 | Parameter | Unit | Value | d | Deg | 54.7461
| g | Deg | 59 | h1 | Deg | 49 | Chisel Edge Angle
| k | Deg | -90 | h2 | Deg | 43
| t | Deg | 25 | h3 | Deg | 55 | Parameter | Unit | Value
| p |  | 0.25 | h4 | Deg | 60 | P | mm | 1.25
| r |  | 2.3 | h5 | Deg | 65 | R | mm | 11.5
| Input Data |  |  | Drill's Flute Angles |  |  | Setting Parameter
[7 empty] | Parameter | Unit | Value | Movement for he corrections
| Parameter | Unit | Value | Parameter | Unit | Value | XAD/LLD |  | 0.42058 | in the drill's axiial direction,
| DD | mm | 10 | eC |  | -1 | XFD/LLD |  | 0.36051 | perpendicular to the flanks
| Drill Diameter |  |  | Cone's Parameter |  |  | Lip Length Correction
2016-07-10

## Table for Graphs
[6 empty] | RR | h0 | Dh | [10 empty] | RR | h0 | Dh | [10 empty] | RR | h0 | Dh | [10 empty] | RR | h0 | Dh | [10 empty] | RR | h0 | Dh | [10 empty] | A | B | C | RCB | l | m | Aa30 | Aa20 | d+t | drad | dDeg
Parameter | Unit | Value |  |  |  | 0.28284 | -0.7854 | 0.08203 | [10 empty] | 0.46213 | -0.44757 | 0.059903 | [10 empty] | 0.64142 | -0.31709 | 0.063851 | [10 empty] | 0.82071 | -0.24617 | 0.064668 | [10 empty] | 1 | -0.20136 | 0.066791 | [10 empty] | -7.8875e-18 | 1.9715 | 0.21429 | 1.9715 | -4.0008e-18 | 0.10891 | 0.51504 | 0.09317 | 1.3918 | 0.9555 | 54.7461
Tx2L |  | -0.2 | Parameter | Unit | [66 empty] | Chisel Edge Angle
|  |  | ψ | rad | 0.54105
g | Deg | 59 | g | rad | 1.0297 | Characteristic 1 | [12 empty] | Characteristic 2 | [12 empty] | Characteristic 3 | [12 empty] | Characteristic 4 | [12 empty] | Characteristic 5 | [12 empty] | Clerance Angle Function
k | Deg | -90 | k | rad | -1.5708
t | Deg | 25 | t | rad | 0.43633 | h | Tx2 | Tx3 | A | B | C | RCB | l | m | s | Tx1 | y=TxTH1 | x | h | Tx2 | Tx3 | A | B | C | RCB | l | m | s | Tx1 | y=TxTH1 | x | h | Tx2 | Tx3 | A | B | C | RCB | l | m | s | Tx1 | y=TxTH1 | x | h | Tx2 | Tx3 | A | B | C | RCB | l | m | s | Tx1 | y=TxTH1 | x | h | Tx2 | Tx3 | A | B | C | RCB | l | m | s | Tx1 | y=TxTH1 | x | Ad20 | Ad30 | Tx2L | Tx3L | A | B | C | RCB | l | m | Aa2 | Aa3 | Scal.Prod. | y=a0
p |  | 0.25 | p |  | 0.25 | -0.7854 | -0.2 | 0.2 | 4.9802e-19 | 1.9217 | -0.013531 | 1.9217 | 2.5916e-19 | -0.0070411 | 0.11286 | 2.2418 | 0 | 0.28284 | -0.44757 | -0.2 | 0.41661 | 3.3862e-18 | 1.8206 | -0.091999 | 1.8206 | 1.86e-18 | -0.050555 | 0.34189 | 2.1212 | 0 | 0.46213 | -0.31709 | -0.2 | 0.60944 | 5.9574e-18 | 1.7305 | -0.16185 | 1.7305 | 3.4425e-18 | -0.093665 | 0.54577 | 2.0101 | 0 | 0.64142 | -0.24617 | -0.2 | 0.79597 | 8.4444e-18 | 1.6435 | -0.22942 | 1.6435 | 5.1381e-18 | -0.14005 | 0.74299 | 1.8986 | 0 | 0.82071 | -0.20136 | -0.2 | 0.9798 | 1.0895e-17 | 1.5577 | -0.29602 | 1.5577 | 6.9948e-18 | -0.1912 | 0.93736 | 1.7841 | 0 | 1 | -0.34202 | -0.93969 | -0.2 | 0.2 | 4.9802e-19 | 1.9217 | -0.013531 | 1.9217 | 2.5916e-19 | -0.0070411 | -0.0060354 | 0.51504 | -0.48191 | 28.8104
r |  | 2.3 | r |  | 2.3 | -0.70337 | -0.18294 | 0.21572 | 2.1974e-19 | 1.9106 | -0.0059701 | 1.9106 | 1.1501e-19 | -0.0031247 | 0.13789 | 2.229 | 0.012845 | 0.30604 | -0.38767 | -0.1747 | 0.42784 | 2.8125e-18 | 1.8098 | -0.076412 | 1.8098 | 1.554e-18 | -0.042233 | 0.36623 | 2.1095 | 0.011707 | 0.48982 | -0.25324 | -0.16071 | 0.62096 | 4.9874e-18 | 1.7166 | -0.1355 | 1.7166 | 2.9054e-18 | -0.079017 | 0.57733 | 1.9964 | 0.013651 | 0.68238 | -0.1815 | -0.14814 | 0.80723 | 7.1118e-18 | 1.6269 | -0.19322 | 1.6269 | 4.3713e-18 | -0.11904 | 0.78047 | 1.8846 | 0.01396 | 0.87378 | -0.13457 | -0.13416 | 0.99096 | 9.1617e-18 | 1.5381 | -0.24891 | 1.5381 | 5.9564e-18 | -0.16254 | 0.98162 | 1.7708 | 0.013335 | 1.0668 | -0.46069 | -0.88756 | -0.2 | 0.26 | 1.298e-18 | 1.8937 | -0.035266 | 1.8937 | 6.8547e-19 | -0.018624 | -0.015963 | 0.51504 | -0.44977 | 26.7292
|  |  | eC |  | -1 | -0.62134 | -0.16465 | 0.22998 | -1.1306e-19 | 1.9 | 0.0030717 | 1.9 | -5.9506e-20 | 0.0016167 | 0.16199 | 2.2166 | 0.02525 | 0.32925 | -0.32776 | -0.14877 | 0.43753 | 2.2004e-18 | 1.7996 | -0.059781 | 1.7996 | 1.2227e-18 | -0.033224 | 0.38926 | 2.0984 | 0.022844 | 0.5175 | -0.18939 | -0.12076 | 0.62995 | 3.9649e-18 | 1.7037 | -0.10772 | 1.7037 | 2.3272e-18 | -0.063269 | 0.60653 | 1.9836 | 0.026419 | 0.72333 | -0.11683 | -0.095668 | 0.81512 | 5.7165e-18 | 1.6118 | -0.15531 | 1.6118 | 3.5466e-18 | -0.096505 | 0.81468 | 1.8717 | 0.026896 | 0.92686 | -0.067776 | -0.067724 | 0.9977 | 7.352e-18 | 1.5205 | -0.19974 | 1.5205 | 4.8352e-18 | -0.13175 | 1.0215 | 1.7585 | 0.025598 | 1.1336 | -0.54456 | -0.83872 | -0.2 | 0.32 | 2.098e-18 | 1.8656 | -0.057001 | 1.8656 | 1.1246e-18 | -0.030558 | -0.026189 | 0.51504 | -0.41771 | 24.6902
Input Data |  |  | Angle Conversions into rad |  |  | -0.53931 | -0.14525 | 0.2427 | -4.9815e-19 | 1.8898 | 0.013534 | 1.8898 | -2.636e-19 | 0.0071616 | 0.185 | 2.2047 | 0.037155 | 0.35245 | -0.26786 | -0.12231 | 0.44565 | 1.552e-18 | 1.7901 | -0.042167 | 1.7901 | 8.6702e-19 | -0.023558 | 0.4109 | 2.0878 | 0.033407 | 0.54518 | -0.12554 | -0.080313 | 0.63637 | 2.8941e-18 | 1.6919 | -0.078629 | 1.6919 | 1.7106e-18 | -0.04649 | 0.63326 | 1.9717 | 0.038341 | 0.76429 | -0.052165 | -0.042793 | 0.81959 | 4.2643e-18 | 1.5982 | -0.11585 | 1.5982 | 2.6681e-18 | -0.072553 | 0.84548 | 1.8596 | 0.038918 | 0.97993 | -0.00098463 | -0.00098463 | 1 | 5.4742e-18 | 1.5049 | -0.14873 | 1.5049 | 3.6376e-18 | -0.098989 | 1.0568 | 1.7471 | 0.037018 | 1.2004 | -0.60518 | -0.79609 | -0.2 | 0.38 | 2.8981e-18 | 1.8376 | -0.078736 | 1.8376 | 1.5771e-18 | -0.04286 | -0.036727 | 0.51504 | -0.38779 | 22.8172
[6 empty] | -0.45728 | -0.12488 | 0.25378 | -9.3293e-19 | 1.8802 | 0.025346 | 1.8802 | -4.9618e-19 | 0.013481 | 0.20676 | 2.1933 | 0.048508 | 0.37565 | -0.20796 | -0.095413 | 0.45218 | 8.6986e-19 | 1.7812 | -0.023633 | 1.7812 | 4.8836e-19 | -0.013268 | 0.43106 | 2.0778 | 0.043394 | 0.57286 | -0.06169 | -0.039544 | 0.6402 | 1.7794e-18 | 1.6813 | -0.048344 | 1.6813 | 1.0584e-18 | -0.028759 | 0.65741 | 1.9606 | 0.049456 | 0.80524 | 0.012503 | 0.010261 | 0.82065 | 2.7613e-18 | 1.5862 | -0.075019 | 1.5862 | 1.7408e-18 | -0.047313 | 0.87275 | 1.8484 | 0.050129 | 1.033 | 0.065806 | 0.065759 | 0.99784 | 3.5369e-18 | 1.4914 | -0.096093 | 1.4914 | 2.3715e-18 | -0.064476 | 1.0875 | 1.7363 | 0.047809 | 1.2672 | -0.65019 | -0.75977 | -0.2 | 0.44 | 3.6981e-18 | 1.8096 | -0.10047 | 1.8096 | 2.0436e-18 | -0.055549 | -0.04759 | 0.51504 | -0.36037 | 21.1228
Parameter | Unit | Value | Parameter | Unit | Value | -0.37525 | -0.10366 | 0.26316 | -1.4145e-18 | 1.8712 | 0.03843 | 1.8712 | -7.5592e-19 | 0.020539 | 0.22714 | 2.1826 | 0.059264 | 0.39885 | -0.14806 | -0.068171 | 0.45708 | 1.5627e-19 | 1.773 | -0.0042455 | 1.773 | 8.8138e-20 | -0.0023946 | 0.44967 | 2.0684 | 0.052803 | 0.60055 | 0.0021617 | 0.0013865 | 0.64142 | 6.2529e-19 | 1.6718 | -0.016988 | 1.6718 | 3.7403e-19 | -0.010162 | 0.67888 | 1.9503 | 0.059803 | 0.8462 | 0.077172 | 0.063273 | 0.81827 | 1.2137e-18 | 1.5758 | -0.032975 | 1.5758 | 7.7025e-19 | -0.020928 | 0.89637 | 1.8379 | 0.060627 | 1.0861 | 0.1326 | 0.13221 | 0.99122 | 1.5487e-18 | 1.48 | -0.042075 | 1.48 | 1.0464e-18 | -0.028432 | 1.1132 | 1.7259 | 0.058164 | 1.334 | -0.68453 | -0.72899 | -0.2 | 0.5 | 4.4981e-18 | 1.7816 | -0.12221 | 1.7816 | 2.5247e-18 | -0.068647 | -0.058796 | 0.51504 | -0.33521 | 19.5852
h1 | Deg | 49 | h1 | rad | 0.85521 | -0.29322 | -0.081751 | 0.27077 | -1.9396e-18 | 1.8629 | 0.052695 | 1.8629 | -1.0412e-18 | 0.028291 | 0.24599 | 2.1724 | 0.069381 | 0.42205 | -0.088152 | -0.040685 | 0.46034 | -5.8619e-19 | 1.7655 | 0.015926 | 1.7655 | -3.3203e-19 | 0.0090209 | 0.46667 | 2.0596 | 0.061637 | 0.62823 | 0.066013 | 0.042311 | 0.64002 | -5.6352e-19 | 1.6635 | 0.01531 | 1.6635 | -3.3875e-19 | 0.0092035 | 0.69758 | 1.9406 | 0.069417 | 0.88715 | 0.14184 | 0.11602 | 0.81247 | -3.7183e-19 | 1.567 | 0.010102 | 1.567 | -2.3729e-19 | 0.006447 | 0.91625 | 1.8281 | 0.070498 | 1.1392 | 0.19939 | 0.19807 | 0.98019 | -4.8168e-19 | 1.4708 | 0.013087 | 1.4708 | -3.2749e-19 | 0.0088975 | 1.134 | 1.7159 | 0.06825 | 1.4007 | -0.71137 | -0.70282 | -0.2 | 0.56 | 5.2981e-18 | 1.7536 | -0.14394 | 1.7536 | 3.0212e-18 | -0.082175 | -0.070359 | 0.51504 | -0.31193 | 18.1755
h2 | Deg | 43 | h2 | rad | 0.75049 | -0.21118 | -0.059289 | 0.27656 | -2.5047e-18 | 1.8553 | 0.068048 | 1.8553 | -1.35e-18 | 0.036686 | 0.26318 | 2.163 | 0.078823 | 0.44525 | -0.028249 | -0.013053 | 0.46195 | -1.3548e-18 | 1.7587 | 0.036809 | 1.7587 | -7.7036e-19 | 0.020931 | 0.48199 | 2.0513 | 0.069896 | 0.65591 | 0.12986 | 0.083064 | 0.63602 | -1.7822e-18 | 1.6565 | 0.048419 | 1.6565 | -1.0759e-18 | 0.029234 | 0.71344 | 1.9317 | 0.078329 | 0.92811 | 0.20651 | 0.16828 | 0.80327 | -1.9888e-18 | 1.5599 | 0.054034 | 1.5599 | -1.275e-18 | 0.034646 | 0.93229 | 1.8187 | 0.079816 | 1.1922 | 0.26618 | 0.26305 | 0.96478 | -2.545e-18 | 1.4639 | 0.069145 | 1.4639 | -1.7386e-18 | 0.047252 | 1.1498 | 1.7059 | 0.078199 | 1.4675 | -0.7328 | -0.68045 | -0.2 | 0.62 | 6.0981e-18 | 1.7256 | -0.16568 | 1.7256 | 3.5339e-18 | -0.096159 | -0.082297 | 0.51504 | -0.29015 | 16.8669
h3 | Deg | 55 | h3 | rad | 0.95993 | -0.12915 | -0.036429 | 0.28049 | -3.1059e-18 | 1.8485 | 0.084384 | 1.8485 | -1.6803e-18 | 0.045666 | 0.27861 | 2.1543 | 0.087559 | 0.46846 | 0.031654 | 0.014626 | 0.4619 | -2.1469e-18 | 1.7527 | 0.058329 | 1.7527 | -1.2249e-18 | 0.033286 | 0.49559 | 2.0436 | 0.077582 | 0.6836 | 0.19372 | 0.12348 | 0.62942 | -3.0257e-18 | 1.6508 | 0.082205 | 1.6508 | -1.8329e-18 | 0.049817 | 0.72639 | 1.9235 | 0.086563 | 0.96907 | 0.27118 | 0.21984 | 0.79072 | -3.6305e-18 | 1.5545 | 0.098635 | 1.5545 | -2.3354e-18 | 0.063492 | 0.94444 | 1.8099 | 0.088634 | 1.2453 | 0.33297 | 0.32685 | 0.94508 | -4.6322e-18 | 1.4592 | 0.12585 | 1.4592 | -3.1745e-18 | 0.086354 | 1.1604 | 1.696 | 0.088106 | 1.5343 | -0.75023 | -0.66117 | -0.2 | 0.68 | 6.8981e-18 | 1.6976 | -0.18741 | 1.6976 | 4.0634e-18 | -0.11062 | -0.09463 | 0.51504 | -0.26954 | 15.6367
h4 | Deg | 60 | h4 | rad | 1.0472 | -0.047124 | -0.013324 | 0.28253 | -3.7394e-18 | 1.8425 | 0.10159 | 1.8425 | -2.0295e-18 | 0.055167 | 0.29216 | 2.1463 | 0.09556 | 0.49166 | 0.091557 | 0.042252 | 0.4602 | -2.9596e-18 | 1.7475 | 0.080408 | 1.7475 | -1.6936e-18 | 0.04603 | 0.50741 | 2.0365 | 0.084696 | 0.71128 | 0.25757 | 0.16339 | 0.62026 | -4.2891e-18 | 1.6464 | 0.11653 | 1.6464 | -2.6051e-18 | 0.070837 | 0.73638 | 1.9159 | 0.094136 | 1.01 | 0.33585 | 0.27048 | 0.77486 | -5.2899e-18 | 1.5509 | 0.14372 | 1.5509 | -3.4108e-18 | 0.0928 | 0.95264 | 1.8016 | 0.096988 | 1.2984 | 0.39976 | 0.3892 | 0.92115 | -6.7339e-18 | 1.4568 | 0.18295 | 1.4568 | -4.6224e-18 | 0.12592 | 1.1659 | 1.6861 | 0.098024 | 1.6011 | -0.76465 | -0.64444 | -0.2 | 0.74 | 7.6981e-18 | 1.6696 | -0.20915 | 1.6696 | 4.6108e-18 | -0.1256 | -0.10738 | 0.51504 | -0.24981 | 14.4662
h5 | Deg | 65 | h5 | rad | 1.1345 | 0.034907 | 0.0098711 | 0.28267 | -4.4007e-18 | 1.8374 | 0.11956 | 1.8374 | -2.3951e-18 | 0.065117 | 0.30374 | 2.139 | 0.1028 | 0.51486 | 0.15146 | 0.069727 | 0.45684 | -3.7899e-18 | 1.7431 | 0.10297 | 1.7431 | -2.1743e-18 | 0.059107 | 0.51741 | 2.03 | 0.091238 | 0.73896 | 0.32142 | 0.20263 | 0.60857 | -5.5671e-18 | 1.6433 | 0.15125 | 1.6433 | -3.3877e-18 | 0.092171 | 0.74337 | 1.909 | 0.10106 | 1.051 | 0.40051 | 0.31999 | 0.75576 | -6.9602e-18 | 1.5491 | 0.1891 | 1.5491 | -4.4932e-18 | 0.12238 | 0.95685 | 1.7937 | 0.10489 | 1.3515 | 0.46655 | 0.44981 | 0.89312 | -8.8408e-18 | 1.4567 | 0.24019 | 1.4567 | -6.0691e-18 | 0.16565 | 1.1661 | 1.6762 | 0.10796 | 1.6679 | -0.77675 | -0.62981 | -0.2 | 0.8 | 8.4982e-18 | 1.6416 | -0.23088 | 1.6416 | 5.1768e-18 | -0.14111 | -0.12056 | 0.51504 | -0.23073 | 13.3403
Drill's Flute Angles in Deg |  |  | Drill's Flute Angles in rad |  |  | 0.11694 | 0.032999 | 0.28091 | -5.0855e-18 | 1.8332 | 0.13817 | 1.8332 | -2.7742e-18 | 0.075441 | 0.31329 | 2.1326 | 0.10926 | 0.53806 | 0.21136 | 0.096952 | 0.45185 | -4.635e-18 | 1.7395 | 0.12593 | 1.7395 | -2.6646e-18 | 0.072457 | 0.52555 | 2.024 | 0.097205 | 0.76665 | 0.38527 | 0.24105 | 0.5944 | -6.8546e-18 | 1.6416 | 0.18623 | 1.6416 | -4.1757e-18 | 0.11369 | 0.74733 | 1.9027 | 0.10732 | 1.0919 | 0.46518 | 0.36816 | 0.7335 | -8.6344e-18 | 1.549 | 0.23458 | 1.549 | -5.5743e-18 | 0.15203 | 0.95707 | 1.7862 | 0.11233 | 1.4045 | 0.53334 | 0.50842 | 0.86111 | -1.0943e-17 | 1.4589 | 0.29732 | 1.4589 | -7.5013e-18 | 0.20524 | 1.1611 | 1.6662 | 0.11786 | 1.7347 | -0.78702 | -0.61692 | -0.2 | 0.86 | 9.2982e-18 | 1.6136 | -0.25262 | 1.6136 | 5.7624e-18 | -0.1572 | -0.1342 | 0.51504 | -0.21212 | 12.2469
[6 empty] | 0.19897 | 0.055906 | 0.27726 | -5.7891e-18 | 1.8299 | 0.15728 | 1.8299 | -3.1637e-18 | 0.086058 | 0.32072 | 2.1269 | 0.1149 | 0.56126 | 0.27127 | 0.12383 | 0.44523 | -5.4917e-18 | 1.7367 | 0.1492 | 1.7367 | -3.1621e-18 | 0.086017 | 0.53181 | 2.0186 | 0.10259 | 0.79433 | 0.44912 | 0.27849 | 0.57781 | -8.1463e-18 | 1.6412 | 0.22132 | 1.6412 | -4.9637e-18 | 0.13527 | 0.74824 | 1.8971 | 0.11292 | 1.1329 | 0.52985 | 0.41479 | 0.70818 | -1.0305e-17 | 1.5506 | 0.27998 | 1.5506 | -6.646e-18 | 0.18156 | 0.95328 | 1.7793 | 0.11927 | 1.4576 | 0.60014 | 0.56475 | 0.82526 | -1.3032e-17 | 1.4633 | 0.35407 | 1.4633 | -8.9059e-18 | 0.24439 | 1.151 | 1.6565 | 0.12765 | 1.8015 | -0.79585 | -0.6055 | -0.2 | 0.92 | 1.0098e-17 | 1.5856 | -0.27435 | 1.5856 | 6.3688e-18 | -0.17391 | -0.14832 | 0.51504 | -0.19382 | 11.1757
|  |  | DR |  | 0.017453 | 0.281 | 0.078436 | 0.27175 | -6.5069e-18 | 1.8276 | 0.17678 | 1.8276 | -3.5604e-18 | 0.096883 | 0.326 | 2.1221 | 0.11972 | 0.58447 | 0.33117 | 0.15026 | 0.43702 | -6.357e-18 | 1.7348 | 0.17271 | 1.7348 | -3.6644e-18 | 0.099723 | 0.53616 | 2.0138 | 0.1074 | 0.82201 | 0.51297 | 0.31479 | 0.55886 | -9.4369e-18 | 1.6421 | 0.25639 | 1.6421 | -5.7469e-18 | 0.15678 | 0.74611 | 1.8922 | 0.11782 | 1.1738 | 0.59452 | 0.45969 | 0.67989 | -1.1966e-17 | 1.5541 | 0.32511 | 1.5541 | -7.7001e-18 | 0.21076 | 0.94551 | 1.7729 | 0.12565 | 1.5107 | 0.66693 | 0.61857 | 0.78573 | -1.5098e-17 | 1.4701 | 0.4102 | 1.4701 | -1.027e-17 | 0.28279 | 1.1358 | 1.6469 | 0.13718 | 1.8683 | -0.8035 | -0.59531 | -0.2 | 0.98 | 1.0898e-17 | 1.5576 | -0.29609 | 1.5576 | 6.9969e-18 | -0.19126 | -0.16294 | 0.51504 | -0.17568 | 10.1183
DD | mm | 10 | RD |  | 57.2958 | 0.36303 | 0.10044 | 0.26441 | -7.2339e-18 | 1.8262 | 0.19654 | 1.8262 | -3.9612e-18 | 0.10783 | 0.32909 | 2.1181 | 0.12368 | 0.60767 | 0.39107 | 0.17616 | 0.42724 | -7.2278e-18 | 1.7337 | 0.19637 | 1.7337 | -4.169e-18 | 0.11351 | 0.53859 | 2.0096 | 0.11161 | 0.8497 | 0.57682 | 0.34981 | 0.53764 | -1.0721e-17 | 1.6444 | 0.29128 | 1.6444 | -6.5199e-18 | 0.17808 | 0.74093 | 1.8881 | 0.122 | 1.2148 | 0.65919 | 0.50266 | 0.64876 | -1.361e-17 | 1.5592 | 0.36977 | 1.5592 | -8.7288e-18 | 0.23943 | 0.93379 | 1.7672 | 0.13139 | 1.5637 | 0.73372 | 0.66964 | 0.74269 | -1.7132e-17 | 1.4791 | 0.46546 | 1.4791 | -1.1583e-17 | 0.32014 | 1.1154 | 1.6378 | 0.14627 | 1.9351 | -0.81019 | -0.58617 | -0.2 | 1.04 | 1.1698e-17 | 1.5296 | -0.31782 | 1.5296 | 7.6481e-18 | -0.20931 | -0.17811 | 0.51504 | -0.1576 | 9.0674
Drill Diameter |  |  | Angle Conversion Factors |  |  | 0.44506 | 0.12177 | 0.25529 | -7.9653e-18 | 1.8258 | 0.21641 | 1.8258 | -4.3626e-18 | 0.11881 | 0.32996 | 2.115 | 0.12678 | 0.63087 | 0.45098 | 0.20142 | 0.41593 | -8.101e-18 | 1.7335 | 0.22009 | 1.7335 | -4.6732e-18 | 0.12731 | 0.53908 | 2.006 | 0.11521 | 0.87738 | 0.64067 | 0.3834 | 0.51422 | -1.1994e-17 | 1.648 | 0.32586 | 1.648 | -7.2779e-18 | 0.19904 | 0.73273 | 1.8847 | 0.1254 | 1.2558 | 0.72386 | 0.54354 | 0.61492 | -1.523e-17 | 1.5661 | 0.41379 | 1.5661 | -9.7247e-18 | 0.26738 | 0.91816 | 1.7622 | 0.13637 | 1.6168 | 0.80051 | 0.71771 | 0.69634 | -1.9125e-17 | 1.4902 | 0.5196 | 1.4902 | -1.2834e-17 | 0.35615 | 1.0901 | 1.6294 | 0.15467 | 2.0019 | -0.81609 | -0.57793 | -0.2 | 1.1 | 1.2498e-17 | 1.5016 | -0.33956 | 1.5016 | 8.3235e-18 | -0.22811 | -0.19384 | 0.51504 | -0.13946 | 8.0169
[6 empty] | 0.52709 | 0.14228 | 0.24445 | -8.6963e-18 | 1.8264 | 0.23627 | 1.8264 | -4.7614e-18 | 0.12972 | 0.32862 | 2.1128 | 0.12897 | 0.65407 | 0.51088 | 0.22596 | 0.40312 | -8.9734e-18 | 1.7341 | 0.24379 | 1.7341 | -5.1746e-18 | 0.14105 | 0.53764 | 2.003 | 0.1182 | 0.90506 | 0.70453 | 0.41543 | 0.48871 | -1.325e-17 | 1.6529 | 0.35998 | 1.6529 | -8.016e-18 | 0.21954 | 0.72155 | 1.8821 | 0.12797 | 1.2967 | 0.78852 | 0.58214 | 0.57851 | -1.682e-17 | 1.5747 | 0.45696 | 1.5747 | -1.0681e-17 | 0.29442 | 0.8987 | 1.7581 | 0.14047 | 1.6699 | 0.8673 | 0.76258 | 0.64689 | -2.1067e-17 | 1.5035 | 0.57237 | 1.5035 | -1.4012e-17 | 0.39054 | 1.06 | 1.622 | 0.1621 | 2.0687 | -0.82132 | -0.57046 | -0.2 | 1.16 | 1.3298e-17 | 1.4735 | -0.36129 | 1.4735 | 9.0246e-18 | -0.24771 | -0.21017 | 0.51504 | -0.12119 | 6.9611
Parameter | Unit | Value | Parameter | Unit | Value | 0.60912 | 0.16183 | 0.23197 | -9.4217e-18 | 1.828 | 0.25597 | 1.828 | -5.1542e-18 | 0.14049 | 0.32506 | 2.1116 | 0.13025 | 0.67727 | 0.57078 | 0.24969 | 0.38887 | -9.8419e-18 | 1.7356 | 0.26739 | 1.7356 | -5.6705e-18 | 0.15468 | 0.53427 | 2.0007 | 0.12055 | 0.93275 | 0.76838 | 0.44577 | 0.46121 | -1.4484e-17 | 1.6592 | 0.39352 | 1.6592 | -8.7298e-18 | 0.23946 | 0.70743 | 1.8804 | 0.12964 | 1.3377 | 0.85319 | 0.61831 | 0.53968 | -1.8371e-17 | 1.585 | 0.49913 | 1.585 | -1.1591e-17 | 0.32036 | 0.87548 | 1.755 | 0.14354 | 1.723 | 0.93409 | 0.80406 | 0.59455 | -2.2951e-17 | 1.5189 | 0.62355 | 1.5189 | -1.511e-17 | 0.42302 | 1.0251 | 1.6158 | 0.16826 | 2.1354 | -0.826 | -0.56367 | -0.2 | 1.22 | 1.4098e-17 | 1.4455 | -0.38303 | 1.4455 | 9.7529e-18 | -0.26818 | -0.22713 | 0.51504 | -0.1027 | 5.8949
XT0D/LLD |  | 0.42058 | P | mm | 1.25 | 0.69115 | 0.18029 | 0.21793 | -1.0137e-17 | 1.8305 | 0.2754 | 1.8305 | -5.5377e-18 | 0.15103 | 0.31932 | 2.1112 | 0.13059 | 0.70047 | 0.63069 | 0.27252 | 0.37323 | -1.0703e-17 | 1.738 | 0.2908 | 1.738 | -6.1586e-18 | 0.16811 | 0.52899 | 1.999 | 0.12223 | 0.96043 | 0.83223 | 0.47429 | 0.43182 | -1.5691e-17 | 1.6667 | 0.42632 | 1.6667 | -9.4148e-18 | 0.25866 | 0.69042 | 1.8797 | 0.13033 | 1.3786 | 0.91786 | 0.65189 | 0.4986 | -1.988e-17 | 1.5969 | 0.5401 | 1.5969 | -1.2449e-17 | 0.34503 | 0.84859 | 1.7531 | 0.14541 | 1.776 | 1.0009 | 0.84195 | 0.53956 | -2.4768e-17 | 1.5364 | 0.67291 | 1.5364 | -1.6121e-17 | 0.45336 | 0.98561 | 1.6113 | 0.1728 | 2.2022 | -0.8302 | -0.55746 | -0.2 | 1.28 | 1.4898e-17 | 1.4175 | -0.40477 | 1.4175 | 1.051e-17 | -0.28957 | -0.24476 | 0.51504 | -0.083918 | 4.8138
XTD/LLD |  | 0.36051 | R | mm | 11.5 | 0.77318 | 0.19754 | 0.20243 | -1.0837e-17 | 1.834 | 0.29442 | 1.834 | -5.9089e-18 | 0.16123 | 0.31143 | 2.1119 | 0.12997 | 0.72368 | 0.69059 | 0.29437 | 0.35624 | -1.1555e-17 | 1.7411 | 0.31393 | 1.7411 | -6.6364e-18 | 0.18129 | 0.52181 | 1.998 | 0.12324 | 0.98811 | 0.89608 | 0.50088 | 0.40068 | -1.6867e-17 | 1.6754 | 0.45825 | 1.6754 | -1.0067e-17 | 0.27704 | 0.6706 | 1.8801 | 0.12998 | 1.4196 | 0.98253 | 0.68275 | 0.45543 | -2.1338e-17 | 1.6103 | 0.57971 | 1.6103 | -1.3251e-17 | 0.36827 | 0.81816 | 1.7527 | 0.1459 | 1.8291 | 1.0677 | 0.87608 | 0.48216 | -2.6509e-17 | 1.5557 | 0.72022 | 1.5557 | -1.704e-17 | 0.48131 | 0.94175 | 1.6088 | 0.17535 | 2.269 | -0.83399 | -0.55178 | -0.2 | 1.34 | 1.5698e-17 | 1.3895 | -0.4265 | 1.3895 | 1.1298e-17 | -0.31198 | -0.2631 | 0.51504 | -0.064764 | 3.7133
Lip Length Corrections |  |  | Setting Parameters |  |  | 0.85521 | 0.21346 | 0.18556 | -1.1517e-17 | 1.8384 | 0.3129 | 1.8384 | -6.2647e-18 | 0.17104 | 0.30145 | 2.1134 | 0.12837 | 0.74688 | 0.75049 | 0.31517 | 0.33798 | -1.2393e-17 | 1.7451 | 0.3367 | 1.7451 | -7.1015e-18 | 0.19416 | 0.51275 | 1.9977 | 0.12354 | 1.0158 | 0.95993 | 0.52542 | 0.3679 | -1.8006e-17 | 1.6854 | 0.48919 | 1.6854 | -1.0684e-17 | 0.29449 | 0.64805 | 1.8816 | 0.12847 | 1.4605 | 1.0472 | 0.71076 | 0.41036 | -2.2739e-17 | 1.6252 | 0.6178 | 1.6252 | -1.3991e-17 | 0.38993 | 0.78431 | 1.7537 | 0.14484 | 1.8822 | 1.1345 | 0.90631 | 0.42262 | -2.8167e-17 | 1.5769 | 0.76527 | 1.5769 | -1.7862e-17 | 0.50669 | 0.89369 | 1.6086 | 0.17555 | 2.3358 | -0.83743 | -0.54654 | -0.2 | 1.4 | 1.6498e-17 | 1.3615 | -0.44824 | 1.3615 | 1.2118e-17 | -0.33547 | -0.28219 | 0.51504 | -0.045172 | 2.589
| eC=1 | eC=-1 |  | eC=1 | eC=-1
kmin | 0.40143 | -2.1118 | kmin | 23 | -121
kmax | 1.0297 | -1.4835 | kmax | 59 | -85
Limits of k in rad |  |  | Limits of k in Deg
T07-07/2016